## 計算フォーム
エネルギー使用量の簡易計算表
白地のセルに入力してください。
エネルギーの種類 |  |  |  | 使用量 |  |  | 換算係数
|  |  |  | 単位 | 数値 | 熱量 GＪ | 数値 | 単位
化石燃料 | 原油(コンデンセートを除く） |  |  | ｋｌ |  |  | 38.3 | GＪ/ｋｌ
| 原油のうちコンデンセート（ＮＧＬ） |  |  | ｋｌ |  |  | 34.8 | GＪ/ｋｌ
| 揮発油 |  |  | ｋｌ |  |  | 33.4 | GＪ/ｋｌ
| ナフサ |  |  | ｋｌ |  |  | 33.3 | GＪ/ｋｌ
| ジェット燃料油 |  |  | ｋｌ |  |  | 36.3 | GＪ/ｋｌ
| 灯油 |  |  | ｋｌ |  |  | 36.5 | GＪ/ｋｌ
| 軽油 |  |  | ｋｌ |  |  | 38 | GＪ/ｋｌ
| Ａ重油 |  |  | ｋｌ |  |  | 38.9 | GＪ/ｋｌ
| Ｂ・Ｃ重油 |  |  | ｋｌ |  |  | 41.8 | GＪ/ｋｌ
| 石油アスファルト |  |  | ｔ |  |  | 40 | GＪ/ｔ
| 石油コークス |  |  | ｔ |  |  | 34.1 | GＪ/ｔ
| 石油ガス | 液化石油ガス(ＬＰＧ) |  | ｔ |  |  | 50.1 | GＪ/ｔ
|  | 石油系炭化水素ガス |  | 千ｍ３ |  |  | 46.1 | GＪ/千ｍ３
| 可燃性 天然ガス | 液化天然ガス(ＬＮＧ) |  | ｔ |  |  | 54.7 | GＪ/ｔ
|  | その他可燃性天然ガス |  | 千ｍ３ |  |  | 38.4 | GＪ/千ｍ３
| 石炭 | 輸入原料炭 |  | ｔ |  |  | 28.7 | GＪ/ｔ
|  | コークス用原料炭 |  | ｔ |  |  | 28.9 | GＪ/ｔ
|  | 吹込用原料炭 |  | ｔ |  |  | 28.3 | GＪ/ｔ
|  | 輸入一般炭 |  | ｔ |  |  | 26.1 | GＪ/ｔ
|  | 国産一般炭 |  | ｔ |  |  | 24.2 | GＪ/ｔ
|  | 輸入無煙炭 |  | ｔ |  |  | 27.8 | GＪ/ｔ
| 石炭コークス |  |  | ｔ |  |  | 29 | GＪ/ｔ
| コールタール |  |  | ｔ |  |  | 37.3 | GＪ/ｔ
| コークス炉ガス |  |  | 千ｍ３ |  |  | 18.4 | GＪ/千ｍ３
| 高炉ガス |  |  | 千ｍ３ |  |  | 3.23 | GＪ/千ｍ３
| 発電用高炉ガス |  |  | 千ｍ３ |  |  | 3.45 | GＪ/千ｍ３
| 転炉ガス |  |  | 千ｍ３ |  |  | 7.53 | GＪ/千ｍ３
| その他の 燃料 | 都市ガス（１３Ａ 広島ガス） |  | 千ｍ３ |  |  | 45 | GＪ/千ｍ３
GＪ/千ｍ３
小計①
非化石燃料 | 黒液 |  |  | ｔ |  |  | 13.6 | GＪ/ｔ
| 木材 |  |  | ｔ |  |  | 13.2 | GＪ/ｔ
| 木質廃材 |  |  | ｔ |  |  | 17.1 | GＪ/ｔ
| バイオエタノール |  |  | ｋｌ |  |  | 23.4 | GＪ/ｋｌ
| バイオディーゼル |  |  | ｋｌ |  |  | 35.6 | GＪ/ｋｌ
| バイオガス |  |  | 千ｍ３ |  |  | 21.2 | GＪ/千ｍ３
| その他バイオマス |  |  | ｔ |  |  | 13.2 | GＪ/ｔ
| RDF |  |  | ｔ |  |  | 18 | GＪ/ｔ
| RPF |  |  | ｔ |  |  | 26.9 | GＪ/ｔ
| 廃タイヤ |  |  | ｔ |  |  | 33.2 | GＪ/ｔ
| 廃プラスチック |  |  | ｔ |  |  | 29.3 | GＪ/ｔ
| 廃油 |  |  | ｋｌ |  |  | 40.2 | GＪ/ｋｌ
| 廃棄物ガス |  |  | 千ｍ３ |  |  | 21.2 | GＪ/千ｍ３
| 混合廃材 |  |  | ｔ |  |  | 17.1 | GＪ/ｔ
| 水素 |  |  | ｔ |  |  | 142 | GＪ/ｔ
| アンモニア |  |  | ｔ |  |  | 22.5 | GＪ/ｔ
| その他 |  |  | GＪ |  |  | - | -
|  |  |  | GＪ |  |  | - | -
小計②
熱 | 他者から購入した熱 | 産業用蒸気 |  | GＪ |  |  | 1.17 | -
|  | 産業用以外の蒸気 |  | GＪ |  |  | 1.19
|  | 温水 |  | GＪ |  |  | 1.19
|  | 冷水 |  | GＪ |  |  | 1.19
|  | その他 |  | GＪ |  |  | -
| その他 使用した熱 | 地熱 |  | GＪ |  |  | -
|  | 温泉熱 |  | GＪ |  |  | -
|  | 太陽熱 |  | GＪ |  |  | -
|  | 雪氷熱 |  | GＪ |  |  | -
|  | その他 |  | GＪ |  |  | -
小計③
電気 | 電気事業者からの買電 |  |  | 千ｋWh |  |  | 8.64 | GJ/千ｋWh
| 上記以外の買電 | オフサイト型PPA |  | 千ｋWh |  |  | 3.6 | GJ/千ｋWh
|  | 自己託送 （非燃料由来の非化石電気） |  | 千ｋWh |  |  | 3.6 | GJ/千ｋWh
|  | 上記以外の自己託送 |  | 千ｋWh |  |  | 8.64 | GJ/千ｋWh
| 自家発電 | 太陽光 |  | 千ｋWh |  |  | 3.6 | GJ/千ｋWh
|  | 風力 |  | 千ｋWh |  |  | 3.6 | GJ/千ｋWh
|  | 地熱 |  | 千ｋWh |  |  | 3.6 | GJ/千ｋWh
|  | 水力 |  | 千ｋWh |  |  | 3.6 | GJ/千ｋWh
|  | その他 （非燃料由来の非化石） |  | 千ｋWh |  |  | 3.6 | GJ/千ｋWh
| 小計④ |  |  | 千ｋWh
合 計 GＪ （⑤＝①+②＋③+④）
原油換算 ｋｌ | [6 empty] | 0.0258 | kl/GJ
事業活動環境配慮制度の 該当事業者 |  |  | 1,500 kl 以上 |  | 判定 | 入力待ち
該当しない |  |  | 1,500 ｋｌ 未満

## 使用方法
エネルギー使用量の計算方法
(計算フォームの使用上のご注意）
1 | 事業所（継続的に事業活動を行っている所を指します。例えば、工場も「事業所」に該当します。）で使用している
燃料及び熱、他人からの電気の使用量を調べそれらの値を使用量の数値の欄に記入します。
使用量は桃色地セルに示す単位を用いてください。記入は白地セルだけに可能です。
使用量の熱量（GJ)の欄が自動的に計算され、さらに「燃料及び熱」の小計（GJ）、同原油換算使用量（ｋL）①、
他の「電気」の小計（千KW)②,（GJ),エネルギーの使用量の合計の熱量（GJ),それに原油換算（ｋｌ）③が計算されます。
2 | この計算表の算定根拠は、「エネルギーの使用の合理化に基づく法律（省エネ法）」の規定と同じものです。