## 表紙
工 事 設 計 書
技術管理課
設計 | 検算 | 検算 | 照合 | 係長 | 課長補佐 | 課長 | 係 | 係長 | 課長
|  |  | 主 管 |  |  |  | 設計
令和 ０７ 年度 |  |  | 安佐南区役所農林建設部維持管理課第一維持 |  |  |  | 令和 | 07 年 08 月
係
工事名 | [6 empty] | 工期
| 上安横断歩道橋補修工事（７－２） | [5 empty] | 契約締結の日から 日間
令和 08 年 03 月 16 日まで
工事場所
安佐南区上安二丁目
予算科目 |  |  | 工 事 金 額 |  |  | （内訳）
会計 一般会計
(款) 土木費
金 円
(項) 道路橋りょう費
(目) 道路維持費
施工理由
本工事は、老朽化した横断歩道橋を補修するものである。
工事内容
橋梁補修工事 橋長 42.2m
現場塗装工 |  |  |  |  | 1 | 式
橋梁付属物工 |  |  |  |  | 1 | 式
仮設工 |  |  |  |  | 1 | 式
(つづき)

## 内訳表
内 訳 表
（上段：前 回 下段：今 回）
費目 ・ 工事区分 ・ 工種 ・ 種別 |  |  |  | 数 量 | 単 位 | 単 価 | 金 額 | 摘 要
本工事費
橋梁補修工
現場塗装工
塗膜除去工
|  |  |  | 1 | 式 |  |  | 第 0001 号 明細書
目隠し板取替工
|  |  |  | 1 | 式 |  |  | 第 0002 号 明細書
橋梁塗装工
|  |  |  | 1 | 式 |  |  | 第 0003 号 明細書
橋梁付属物工
排水施設工
|  |  |  | 1 | 式 |  |  | 第 0004 号 明細書
仮設工
足場工
|  |  |  | 1 | 式 |  |  | 第 0005 号 明細書
交通管理工
|  |  |  | 1 | 式 |  |  | 第 0006 号 明細書
環境対策資機材
|  |  |  | 1 | 式 |  |  | 第 0007 号 明細書
直接工事費計
内 訳 表
（上段：前 回 下段：今 回）
費目 ・ 工事区分 ・ 工種 ・ 種別 |  |  |  | 数 量 | 単 位 | 単 価 | 金 額 | 摘 要
共通仮設費計
共通仮設費(積分)
安全費
|  |  |  | 1 | 式 |  |  | 第 9001 号 明細書
共通仮設費（率分）
|  |  |  | 1 | 式
純工事費
現場管理費
|  |  |  | 1 | 式
工事原価
一般管理費等
|  |  |  | 1 | 式
(内数)契約保証費
|  |  |  | 1 | 式
工事価格
消費税及び地方消費税相当額
|  |  |  | 1 | 式
本工事費計

## 明細書
第 0001 号 明細書 | 現場塗装工 |  |  |  |  | 1 式
塗膜除去工
(上段：前 回 下段：今 回)
名 称 |  | 数 量 | 単 位 | 単 価 | 金 額 | 摘 要
第SA0001号特殊代価表
湿式塗膜剥離剤工
1回目
|  | 450 | m2
第SA0001号特殊代価表
湿式塗膜剥離剤工
2回目
|  | 450 | m2
廃材の回収・積込
1回目
|  | 450 | m2
廃材の回収・積込
2回目
|  | 450 | m2
ﾌﾟﾗｽﾁｯｸ缶
PCB廃棄物保管用
|  | 60 | 缶
合 計
第 0002 号 明細書 | 現場塗装工 |  |  |  |  | 1 式
目隠し板取替工
(上段：前 回 下段：今 回)
名 称 |  | 数 量 | 単 位 | 単 価 | 金 額 | 摘 要
横断歩道橋側板工(横断歩道橋)
J01=側板取り外し
|  | 65 | m2
第SA0006号特殊代価表
横断歩道橋側板工(横断歩道橋)
側板取付（取り外し材流用）
|  | 65 | m2
合 計
第 0003 号 明細書 | 現場塗装工 |  |  |  |  | 1 式
橋梁塗装工
(上段：前 回 下段：今 回)
名 称 |  | 数 量 | 単 位 | 単 価 | 金 額 | 摘 要
第SA0003号特殊代価表
素地調整
1種ｹﾚﾝ(ﾌﾞﾗｽﾄ面形成動力工具）
|  | 450 | m2
塗替塗装
J01=下塗り,J02=横断歩道橋・側道橋,J05=有機
ｼﾞﾝｸﾘｯﾁﾍﾟｲﾝﾄ(1層) ｽﾌﾟﾚｰ |  | 450 | m2
塗替塗装
J01=下塗り,J02=横断歩道橋・側道橋,J05=弱溶
剤形変性ｴﾎﾟｷｼ樹脂塗料(2層) ｽﾌﾟﾚｰ |  | 450 | m2
塗替塗装
J01=中塗り,J02=横断歩道橋・側道橋,J06=弱溶
剤形ふっ素樹脂塗料 ｽﾌﾟﾚｰ,J07=淡彩 |  | 450 | m2
塗替塗装
J01=上塗り,J02=横断歩道橋・側道橋,J06=弱溶
剤形ふっ素樹脂塗料 ｽﾌﾟﾚｰ,J07=淡彩 |  | 450 | m2
合 計
第 0004 号 明細書 | 橋梁付属物工 |  |  |  |  | 1 式
排水施設工
(上段：前 回 下段：今 回)
名 称 |  | 数 量 | 単 位 | 単 価 | 金 額 | 摘 要
排水管設置
J01=有り
|  | 1 | ｍ
塩ﾋﾞ管(VP)
一般管(JISK6741)PE φ125mm
|  | 1 | ｍ
鋼材切断工
|  | 1 | ｍ
現場発生品及び支給品積込み・荷卸し
J01=ｸﾚｰﾝ装置付2t積､吊能力2.9t
|  | 0.1 | ｔ
現場発生品及び支給品運搬
J01=ｸﾚｰﾝ装置付2t積 2.9t吊,J02=DID有り,J04=
5.0km以下 |  | 0.1 | ｔ
合 計
第 0005 号 明細書 | 仮設工 |  |  |  |  | 1 式
足場工
(上段：前 回 下段：今 回)
名 称 |  | 数 量 | 単 位 | 単 価 | 金 額 | 摘 要
吊足場
ﾀｲﾌﾟA1 桁高h<1.5m 床面ｼｰﾄ張防護 | [5 empty] | 主要道路上（夜）
|  | 30 | m2
第SA0007号特殊代価表
足場用吊ﾁｪｰﾝ盛り替え工
|  | 30 | m2
朝顔
ﾀｲﾌﾟE 板張・ｼｰﾄ張防護 | [5 empty] | 主要道路上（夜）
|  | 30 | m2
防護工
ﾀｲﾌﾟB 板張・ｼｰﾄ張防護 | [5 empty] | 主要道路上（夜）
|  | 210 | m2
防護工
ﾀｲﾌﾟB 板張・ｼｰﾄ張防護 | [5 empty] | 一般用地内（補正なし
|  | 500 | m2 |  |  | ）
湿式塗膜剥離剤工用養生ｼｰﾄ
中断足場養生無 剥離回数2回 | [5 empty] | 主要道路上（夜）
|  | 210 | m2
湿式塗膜剥離剤工用養生ｼｰﾄ
中断足場養生無 剥離回数2回 | [5 empty] | 一般用地内（補正なし
|  | 500 | m2 |  |  | ）
第SA0008号特殊代価表
枠組足場
タイプＧ 足場列数 １列
|  | 70 | 掛m2
第SA0009号特殊代価表
枠組足場
タイプＧ 足場列数 ２列
|  | 100 | 掛m2
合 計
第 0006 号 明細書 | 仮設工 |  |  |  |  | 1 式
交通管理工
(上段：前 回 下段：今 回)
名 称 |  | 数 量 | 単 位 | 単 価 | 金 額 | 摘 要
交通誘導警備員 |  |  | 夜
J01=交通誘導警備員Ｂ
|  | 3 | 人日
交通誘導警備員
J01=交通誘導警備員Ｂ
|  | 6 | 人日
合 計
第 0007 号 明細書 | 仮設工 |  |  |  |  | 1 式
環境対策資機材
(上段：前 回 下段：今 回)
名 称 |  | 数 量 | 単 位 | 単 価 | 金 額 | 摘 要
負圧集塵装置
Novair2000相当
|  | 2 | 台
負圧集塵装置 基本管理料
|  | 1 | 式
負圧集塵装置用1次ﾌｨﾙﾀｰ
|  | 35 | 枚
負圧集塵装置用2次ﾌｨﾙﾀｰ
|  | 5 | 枚
負圧集塵装置用ﾁｬｺｰﾙﾌｨﾙﾀｰ
|  | 1 | 枚
負圧集塵装置用HEPAﾌｨﾙﾀｰ
|  | 1 | 枚
吸気用ﾀﾞｸﾄ
|  | 1 | 本
排気用ﾀﾞｸﾄ
|  | 1 | 本
真空掃除機
|  | 2 | 台
真空掃除機 基本管理料
|  | 1 | 式
真空掃除機用1次ﾌｨﾙﾀｰ
|  | 5 | 枚
真空掃除機用2次ﾌｨﾙﾀｰ
|  | 1 | 枚
真空掃除機用ﾁｬｺｰﾙﾌｨﾙﾀｰ
|  | 1 | 枚
真空掃除機用HEPAﾌｨﾙﾀｰ
|  | 1 | 枚
簡易ｾｷｭﾘﾃｨｰﾙｰﾑ
|  | 1 | 式
ｴｱｼｬﾜｰ
|  | 2 | 台
ｴｱｼｬﾜｰ 基本管理料
|  | 1 | 式
ｴｱｼｬﾜｰ用1次ﾌｨﾙﾀｰ
|  | 5 | 枚
ｴｱｼｬﾜｰ用ﾁｬｺｰﾙﾌｨﾙﾀｰ
|  | 1 | 枚
ｴｱｼｬﾜｰ用HEPAﾌｨﾙﾀｰ
|  | 1 | 枚
合 計
第 9001 号 明細書 | [5 empty] | 1 式
安全費
(上段：前 回 下段：今 回)
名 称 |  | 数 量 | 単 位 | 単 価 | 金 額 | 摘 要
電動ﾌｧﾝ付呼吸器用保護具
|  | 6 | 個
呼吸器用保護具ﾌｨﾙﾀｰ
|  | 210 | 個
使い捨て化学防護服
|  | 210 | 個
防護手袋
|  | 210 | 組
ｼｭｰｽﾞｶﾊﾞｰ
|  | 210 | 個
合 計

## 特殊代価表
第 SA0001 号 | 特殊代価表 湿式塗膜剥離剤工 |  |  |  |  | 100 m2 | 当り
名 称 |  | 数 量 | 単 位 | 単 価 | 金 額 | 摘 要
塗膜剥離剤塗布・塗膜除去
100
m2
塗膜剥離剤(材料単価)
MT-BERON57同等品 |  | 57.5
ｋｇ
諸雑費
1
式
合 計
1
|  |  | m2 |  |  | 円／m2
第 SA0003 号 | 特殊代価表 素地調整 |  |  |  |  | 100 m2 | 当り
1種ｹﾚﾝ(ﾌﾞﾗｽﾄ面形成動力工具）
名 称 |  | 数 量 | 単 位 | 単 価 | 金 額 | 摘 要
土木一般世話役 | [5 empty] | [1]
5
人
橋りょう塗装工 | [5 empty] | [1]
21
人
1種ｹﾚﾝ(ﾌﾞﾗｽﾄ面形成動力工具）
1
式
諸雑費
Σ[1] * 0.2 |  | 1
式
合 計
1
|  |  | m2 |  |  | 円／m2
第 SA0006 号 | 特殊代価表 横断歩道橋側板工(横断歩道橋) |  |  |  |  | 10 m2 | 当り
側板取付（取り外し材流用）
名 称 |  | 数 量 | 単 位 | 単 価 | 金 額 | 摘 要
土木一般世話役 | [5 empty] | [1]
0.4
人
特殊作業員 | [5 empty] | [1]
0.7
人
普通作業員 | [5 empty] | [1]
1.1
人
諸雑費
Σ[1] * 0.02 |  | 1
式
合 計
1
|  |  | m2 |  |  | 円／m2
第 SA0007 号 | 特殊代価表 足場用吊ﾁｪｰﾝ盛り替え工 |  |  |  |  | 200 m2 | 当り
名 称 |  | 数 量 | 単 位 | 単 価 | 金 額 | 摘 要
橋りょう世話役 |  |  | 夜 |  |  | [1]
1
人
橋りょう特殊工 |  |  | 夜 |  |  | [1]
3
人
普通作業員 |  |  | 夜 |  |  | [1]
1
人
諸雑費
Σ[1] * 0.2 |  | 1
式
合 計
1
|  |  | m2 |  |  | 円／m2
第 SA0008 号 | 特殊代価表 枠組足場 |  |  |  |  | 100 掛m2 | 当り
タイプＧ 足場列数 １列
名 称 |  | 数 量 | 単 位 | 単 価 | 金 額 | 摘 要
土木一般世話役
1.6
人
とび工
8.5
人
普通作業員
1.3
人
枠組足場賃料
タイプＧ 足場列数 １列 |  | 230
掛m2
枠組足場基本料金
タイプＧ 足場列数 １列 |  | 100
掛m2
ラフテレーンクレーン賃料
[油圧伸縮ｼﾞﾌﾞ型・低騒音型・排出ガス対策 |  | 1.4
型(第3次)]25t吊 |  |  | 日
合 計
1
|  |  | 掛m2 |  |  | 円／掛m2
第 SA0009 号 | 特殊代価表 枠組足場 |  |  |  |  | 100 掛m2 | 当り
タイプＧ 足場列数 ２列
名 称 |  | 数 量 | 単 位 | 単 価 | 金 額 | 摘 要
土木一般世話役
3.2
人
とび工
17
人
普通作業員
2.6
人
枠組足場賃料
タイプＧ 足場列数 ２列 |  | 230
掛m2
枠組足場基本料
タイプＧ 足場列数 ２列 |  | 100
掛m2
ラフテレーンクレーン賃料
[油圧伸縮ｼﾞﾌﾞ型・低騒音型・排出ガス対策 |  | 2.8
型(第3次)]25t吊 |  |  | 日
合 計
1
|  |  | 掛m2 |  |  | 円／掛m2

## 経費情報
経 費 内 訳 根 拠 表 [ 経費情報 ]
経 費 項 目 | 入 力 情 報
◆主たる工種 | 08：鋼橋架設工事
◆施工地域・工事場所区分 | 5：大都市
◆現場環境改善費計上区分 | 0：計上しない
◆緊急工事による補正 | 0：補正しない
◆前払金支出割合 | 5：35％を超える場合
◆契約保証の方法 | 2：金銭的保証
◆週休２日補正 | C：補正あり 完全週休２日(土日)
◆ICT補正 | 0：補正なし
◆消費税率 | 10.00％
◆間接労務費・工場管理費計上区分
◆適用年版 | 令和07年08月
◆単価採用地区 | 安佐南
経 費 内 訳 根 拠 表 [ 凡 例 ]
記 号 項 目 | 意 味
◆昼夜区分 | 明細書、代価表、特殊代価表の単位欄の表記内容
空白 | 昼間作業（8時～17時）
昼１ | 昼間作業、時間的制約を著しく受ける場合（作業時間:4時間/日以上7時間/日以下）
昼２ | 昼間作業、時間的制約を受ける場合（作業時間:7時間/日を超え7.5時間/日以下）
夜 | 夜間作業（20時～6時）
夜１ | 夜間作業、時間的制約を著しく受ける場合（作業時間:4時間/日以上7時間/日以下）
夜２ | 夜間作業、時間的制約を受ける場合（作業時間:7時間/日を超え7.5時間/日以下）
連１ | シールド・推進工事における昼夜連続作業
連２ | シールド・推進工事における昼夜連続作業のうち夜班
経 費 内 訳 根 拠 表 [ 凡 例 ]
記 号 項 目 | 意 味
◆管理費区分 | 明細書、代価表、特殊代価表の摘要欄の右上の表記内容
空白 | 全間接費の対象
1 | 現場管理費、一般管理費の対象
2 | 工場管理費、一般管理費の対象
5 | 一般管理費のみ対象
7 | 工場管理費、間接労務費、一般管理費の対象
9 | 全間接費の対象外
K1 | 共通仮設費のみ対象
K2 | 現場管理費のみ対象
K3 | 共通仮設費、現場管理費の対象
K4 | 共通仮設費、一般管理費の対象
T | 処分費などの対象