## 計算フォーム
エネルギー使用量の簡易計算表
白地のセルに入力してください。
エネルギーの種類 |  |  |  | 使用量 |  |  | 換算係数
|  |  |  | 単位 | 数値 | 熱量 GＪ | 数値 | 単位
燃 料 及び 熱 | 原油 |  |  | ｋｌ |  |  | 38.2 | GＪ/ｋｌ
| 原油のうちコンデンセート（ＮＧＬ） |  |  | ｋｌ |  |  | 35.3 | GＪ/ｋｌ
| 揮発油（ガソリン） |  |  | ｋｌ |  |  | 34.6 | GＪ/ｋｌ
| ナフサ |  |  | ｋｌ |  |  | 33.6 | GＪ/ｋｌ
| 灯油 |  |  | ｋｌ |  |  | 36.7 | GＪ/ｋｌ
| 軽油 |  |  | ｋｌ |  |  | 37.7 | GＪ/ｋｌ
| Ａ重油 |  |  | ｋｌ |  |  | 39.1 | GＪ/ｋｌ
| Ｂ・Ｃ重油 |  |  | ｋｌ |  |  | 41.9 | GＪ/ｋｌ
| 石油アスファルト |  |  | ｔ |  |  | 40.9 | GＪ/ｔ
| 石油コークス |  |  | ｔ |  |  | 29.9 | GＪ/ｔ
| 石油ガス | 液化石油ガス(ＬＰＧ) |  | ｔ |  |  | 50.8 | GＪ/ｔ
|  | 石油系炭化水素ガス |  | 千ｍ３ |  |  | 44.9 | GＪ/千ｍ３
| 可燃性 天然ガス | 液化天然ガス(ＬＮＧ) |  | ｔ |  |  | 54.6 | GＪ/ｔ
|  | その他可燃性天然ガス |  | 千ｍ３ |  |  | 43.5 | GＪ/千ｍ３
| 石炭 | 原料炭 |  | ｔ |  |  | 29 | GＪ/ｔ
|  | 一般炭 |  | ｔ |  |  | 25.7 | GＪ/ｔ
|  | 無煙炭 |  | ｔ |  |  | 26.9 | GＪ/ｔ
| 石炭コークス |  |  | ｔ |  |  | 29.4 | GＪ/ｔ
| コールタール |  |  | ｔ |  |  | 37.3 | GＪ/ｔ
| コークス炉ガス |  |  | 千ｍ３ |  |  | 21.1 | GＪ/千ｍ３
| 高炉ガス |  |  | 千ｍ３ |  |  | 3.41 | GＪ/千ｍ３
| 転炉ガス |  |  | 千ｍ３ |  |  | 8.41 | GＪ/千ｍ３
| その他の 燃料 | 都市ガス（１３Ａ 広島ガス） |  | 千ｍ３ |  |  | 46 | GＪ/千ｍ３
|  |  |  | * |  |  |  | GJ/*
|  |  |  | ** |  |  |  | GJ/**
| 産業用蒸気 |  |  | GＪ |  |  | 1.02 | (換算係数）
| 産業用以外の蒸気 |  |  | GＪ |  |  | 1.36
| 温水 |  |  | GＪ |  |  | 1.36
| 冷水 |  |  | GＪ |  |  | 1.36
小計①
電気 | 一般電気事業者 |  | 昼間買電 | 千ｋWh |  |  | 9.97 | GJ/千ｋWh
|  |  | 夜間買電 | 千ｋWh |  |  | 9.28 | GJ/千ｋWh
| その他 |  | 上記以外の買電 | 千ｋWh |  |  | 9.76 | GJ/千ｋWh
|  |  | 自家発電 | 千ｋWh | （ ） |  |  | GJ/千ｋWh
| 小計② |  |  | 千ｋWh
合 計 GＪ （③＝①+②）
原油換算 ｋｌ | [6 empty] | 0.0258 | kl/GJ
事業活動環境配慮制度の 該当事業者 |  |  | 1,500 kl 以上 |  | 判定 | 入力待ち
該当しない |  |  | 1,500 ｋｌ 未満
Note on J30: 都市ガスの他に、その他の燃料があれば、上記「都市ガス」と同様に、供給会社に問い合わせて、その値をこの欄に、種類の欄に名称を、単位の欄に発熱量の固有単位を、それぞれ入力してください(桁に注意して下さい）。
Note on J31: 都市ガスの他に、その他の燃料があれば、上記「都市ガス」と同様に、供給会社に問い合わせて、その値をこの欄に、種類の欄に名称を、単位の欄に発熱量の固有単位を、それぞれ入力してください(桁に注意して下さい）。
Note on H40: ２２時から８時に使用した電気です。わからなければすべて昼間買電に入力してください。

## 使用方法
エネルギー使用量の計算方法
(計算フォームの使用上のご注意）
1 | 事業所（継続的に事業活動を行っている所を指します。例えば、工場も「事業所」に該当します。）で使用している
燃料及び熱、他人からの電気の使用量を調べそれらの値を使用量の数値の欄に記入します。
使用量は桃色地セルに示す単位を用いてください。記入は白地セルだけに可能です。
使用量の熱量（GJ)の欄が自動的に計算され、さらに「燃料及び熱」の小計（GJ）、同原油換算使用量（ｋL）①、
他の「電気」の小計（千KW)②,（GJ),エネルギーの使用量の合計の熱量（GJ),それに原油換算（ｋｌ）③が計算されます。
2 | 燃料にLPGを使用しており、使用量がm3単位で示されている場合には、供給業者にt（トン）に換算する係数を確認して
換算して記入してください。（この係数は地方、季節、供給業者によって異なることがあります。）
3 | 他人からの蒸気（産業用、産業用以外のいずれも）を使用している場合は、使用量をGJで表示する必要があります。
受け入れ量がｔ（トン）で表示されている場合には、これにその蒸気の比エンタルピーを乗じて、GJ単位としてください。
もしドレンを返送しているのであれば、返送ドレンの温度より温水の比エンタルピーを求め、返送量（t）を掛けたものを
GJ単位とし、蒸気の熱量（GJ)より引いてください。得られた値を蒸気の使用量の数値として入力します。
蒸気の比エンタルピーは飽和蒸気の場合には蒸気圧力から蒸気表などで求めることができます。
蒸気表がないとか、この情報では充分でない場合には供給元にもご相談ください。
4 | 産業用以外の蒸気、温水、冷水については換算係数の数値として熱供給事業者が独自の数値を提供する場合は
その値を用いることができます。その場合には計算表に記入されている値を修正して計算してください。
5 | 一般電気事業者からの買電は、昼間買電と夜間買電に分けます。昼間買電とは土曜休日を含め8時から22時までに
使用した電気です。
6 | この計算表の算定根拠は、「エネルギーの使用の合理化に基づく法律（省エネ法）」の規定と同じものです。